## Proforma İstek Listesi
MAKİNE-EKİPMAN VE ISITMA SİSTEMİ LİSTESİ — PROFORMA İÇİN
Yatırımın Adı | MUSAB EDER ÇİFTLİĞİ KANATLI (ETLİK PİLİÇ) KÜMESİ MAKİNE VE EKİPMAN ALIMI
Yatırımın Adresi | Kocaeli İli Karamürsel İlçesi İnebeyli Mahallesi, 138 ada 17 parsel, 7.966,67 m² arsa
Yatırımcı | MUSAB EDER
Birim fiyat ve tutar sütunlarını tedarikçi doldurur. Miktarlar projeden gelir, değiştirilmez.
No | Kalemin adı | Birimi | Kümes başına miktar | Toplam miktar (2 kümes) | Birim fiyat (TL, KDV hariç) | Tutar (TL, KDV hariç)
A — KÜMES MEKANİK EKİPMANI
1 | Yemleme sistemi (HZC-FD-01) — 3 hat, 243 m hat uzunluğu, 150 kg galvanizli yem deposu x 3, 0,55 kW yemlik motoru x 3, 35 cm çapında 324 plastik yemlik, 1,1 kW çift redüktörlü frenli otomatik kaldırma | set | 1 | 2
2 | Kümes kontrol panosu (HZC-COM-004) — HZC-70 işlemcili; 5 sıcaklık, 1 nem, 1 basınç ve 1 CO2 sensörü, alarm sistemi, uzaktan erişim, PLC kontrol, raporlama ve analiz | set | 1 | 2
3 | Tünel havalandırma fanı (HZC-WNT-012) — 4 adet, 138 x 138 x 42 cm, 40.000 m³/h, 1,5 kW, galvanizli çelik kanat, ahtapot sistemli otomatik panjur | set | 1 | 2
4 | Sulama sistemi (HZC-WTR-005) — 4 hat, hat başına 312 m, 22 x 22 mm hat çapı, 1.560 metal 360° nipel suluk, 4 regülatör, 0,75 kW çift redüktörlü frenli otomatik kaldırma | set | 1 | 2
5 | Soğutma pedi sistemi (HZC-WNT-024) — Tüplü, dahili devridaimli; 15 cm kalınlık, 150 cm yükseklik, 2 x 15 m uzunluk (45 m² ped alanı), PVC çerçeve, XPS petek kapakları, 2 aktüatör, 2 adet 0,50 kW su pompası | set | 1 | 2
6 | Klape sistemi (HZC-WNT-001) — 30 adet 26 x 56 cm izolasyonlu plastik klape, klape başına 1.750 m³/h (30 x 1.750 = 52.500 m³/h, mekanik projedeki 46.717 m³/h ihtiyacının üzerinde), 2 aktüatörlü açma-kapama, 161 m hat | set | 1 | 2
7 | Yem silosu ve nakil sistemi (HZC-SLO-004) — En az 17,77 ton galvaniz kaplama sac silo, helezonlu merdiven, 0,75 kW yem nakil motoru, 22 m PVC nakil hattı | set | 1 | 2
9 | Montaj ve nakliye (—) — Kümes montajı ve nakliye bedelleri | set | 1 | 2
B — KÜMES ISITMA SİSTEMİ
1 | Merkezi sistem katı yakıtlı sıcak hava üreteci (kazan) — kümes başına en az 290 kW (≈ 249.000 kcal/h) ısıtma kapasitesi; kümes içi branda ve hava kanalı ekipmanları, montaj ve devreye alma dâhil | ad | 1 | 2
TOPLAM (KDV hariç)
TEDARİKÇİ BİLGİLERİ
Tedarikçinin ticari unvanı
Adresi
Vergi dairesi ve numarası
Telefon / e-posta
Proforma numarası ve tarihi
TESLİM VE ÖDEME ŞARTLARI
Para birimi
Fiyatlara KDV dâhil mi
Teslim yeri
Teslim süresi
Ödeme şekli
Fiyat geçerlilik süresi
Proforma, tedarikçinin kendi antetli kâğıdında, kaşe ve imzasıyla düzenlenmelidir.